## Sheet1_3
Partl	ist exported from	C:/Users/akhe/Doc	uments/develo	pment/hardware_zeus/can4vscp/can4vscp_usb/eagle/smd_can	4vscp_usb_0.0.2.sch at 2	011-10-03	11:29:21

Part	Value	Device	Package	Description	Description	Supplier	Partnumber	Price
C1	100nF	C-EUC0805	C0805	CAPACITOR, European symbol	Avkopplingskondensator	Bejoken	522526	0,07
C2	0.1uF	C-EUC0805	C0805	CAPACITOR, European symbol	Avstörningskondensator	Bejoken	522526	0,07
C4	15pF	C-EUC0805	C0805	CAPACITOR, European symbol	Kondensator	Bejoken	522419	0,11
C5	0.1uF	C-EUC0805	C0805	CAPACITOR, European symbol	Avstörningskondensator	Bejoken	522526	0,07
C6	15pF	C-EUC0805	C0805	CAPACITOR, European symbol	Kondensator	Bejoken	522419	0,11
D2	NUP2105L	DIODE-2CA|ACSOT23	SOT23	Dual DIODE Cathode-Anode|Anode-Cathode	Tansient protection	Digikey	NUP2105LT1GOSCT-ND	4
IC1	PIC18LF2550-I/SO	PIC18LF2550-I/SO	SO-28W	PIC18*2550 Microchip FLASH Microcontroller with FS-USB	USB Microcontrole	Digikey	PIC18F2550-I/SO-ND	50,4
IC2	MCP2515	MCP2515	SO-18W		CAN Controller	Digikey	MCP2515-I/SO-ND	15,84
IC3	MCP2551SN	MCP2551SN	SO-08	High Speed CAN tranceiver	CAN tranceiver	Digikey	MCP2551-I/SN-ND	8,96
IC4	ISO1050	ISO1050	DUB_PSOP		Isolated CAN tranceiver	Digikey	296-24818-1-ND	37,2
IC5	DCDC_MER1	DCDC_MER1	MER1		DC DC converter	Digikey	811-2124-5-ND	63,6
IC6	MCP23A256	MCP23A256	SO-8		Serial RAM	Digikey	23A256-I/SN-ND	12,96
J2	A00-108-220-450	A00-108-220-450	RJ-45		RJ-45 connector	Digikey	151-1099-nd	5,6
J3		MA03-1	MA03-1	PIN HEADER	Enkel stiftlist	Digikey	SAM1035-50-ND	0,33
JP4		MA06-1	MA06-1	PIN HEADER	Enkel stiftlist	Digikey	SAM1035-50-ND	0,33
LED1		LEDCHIP-LED0805	CHIP-LED0805	LED	Green LED	Digikey	475-1410-1-nd	0,88
LED2		LEDCHIP-LED0805	CHIP-LED0805	LED	Green LED	Digikey	475-1410-1-nd	0,88
Q1	12 MHZ	HC-49S	9C	Digikey 887-1050-1-nd	Crystal	Digikey	887-1053-1-ND	2,56
R1	10K	R-EU_R0805	R0805	RESISTOR, European symbol	Resistor	Bejoken	454676	0,01
R2	10K	R-EU_R0805	R0805	RESISTOR, European symbol	Resistor	Bejoken	454676	0,01
R3	1K	R-EU_R0805	R0805	RESISTOR, European symbol	Resistor	Bejoken	454650	0,01
R4	1K	R-EU_R0805	R0805	RESISTOR, European symbol	Resistor	Bejoken	454650	0,01
R5	10K	R-EU_R0805	R0805	RESISTOR, European symbol	Resistor	Bejoken	454676	0,01
X1	USB-B-S	USB-B-S	USB-B-SMT	USB Connectors	USB B connector	Digikey	ED2994-ND	8,8
								212,82